## Foglio1
OTTIMIZZAZIONE POTENZA IDRAULICA
RICAVABILE DA UNA CONDOTTA ASSEGNATA
dati:
L [m] = | 3000 |  | e [mm] = | 1 |  | Htot [m] = | 200
D [m] = | 1 |  | d/m [s/m2]= | 1000000
S [m2] = | 0.7854 |  | J=Htot/L = | 0.066667 |  | Qmax = | 6.4123
Q/Qmax | Q [m3/s] | v [m/s] | Re | l | H [m] | P [kW]
0.01 | 0.064123 | 0.081645 | 81644.5724 | 0.021545 | 199.978 | 125.6682
0.02 | 0.12825 | 0.16329 | 163289.1448 | 0.020584 | 199.916 | 251.2585
0.03 | 0.19237 | 0.24493 | 244933.7171 | 0.020263 | 199.8139 | 376.6954
0.04 | 0.25649 | 0.32658 | 326578.2895 | 0.020103 | 199.6718 | 501.9033
0.05 | 0.32062 | 0.40822 | 408222.8619 | 0.020007 | 199.4897 | 626.8068
0.06 | 0.38474 | 0.48987 | 489867.4343 | 0.019943 | 199.2675 | 751.3304
0.07 | 0.44886 | 0.57151 | 571512.0066 | 0.019897 | 199.0053 | 875.3987
0.08 | 0.51299 | 0.65316 | 653156.579 | 0.019863 | 198.703 | 998.936
0.09 | 0.57711 | 0.7348 | 734801.1514 | 0.019836 | 198.3607 | 1121.867
0.1 | 0.64123 | 0.81645 | 816445.7238 | 0.019815 | 197.9783 | 1244.1162
0.11 | 0.70536 | 0.89809 | 898090.2962 | 0.019797 | 197.5559 | 1365.608
0.12 | 0.76948 | 0.97973 | 979734.8685 | 0.019783 | 197.0935 | 1486.267
0.13 | 0.83361 | 1.0614 | 1061379.4409 | 0.01977 | 196.591 | 1606.0177
0.14 | 0.89773 | 1.143 | 1143024.0133 | 0.01976 | 196.0485 | 1724.7846
0.15 | 0.96185 | 1.2247 | 1224668.5857 | 0.019751 | 195.466 | 1842.4922
0.16 | 1.026 | 1.3063 | 1306313.158 | 0.019743 | 194.8434 | 1959.0651
0.17 | 1.0901 | 1.388 | 1387957.7304 | 0.019736 | 194.1807 | 2074.4277
0.18 | 1.1542 | 1.4696 | 1469602.3028 | 0.019729 | 193.478 | 2188.5045
0.19 | 1.2183 | 1.5512 | 1551246.8752 | 0.019724 | 192.7353 | 2301.2202
0.2 | 1.2825 | 1.6329 | 1632891.4476 | 0.019719 | 191.9526 | 2412.4991
0.21 | 1.3466 | 1.7145 | 1714536.0199 | 0.019714 | 191.1297 | 2522.2658
0.22 | 1.4107 | 1.7962 | 1796180.5923 | 0.01971 | 190.2669 | 2630.4449
0.23 | 1.4748 | 1.8778 | 1877825.1647 | 0.019706 | 189.364 | 2736.9607
0.24 | 1.539 | 1.9595 | 1959469.7371 | 0.019703 | 188.4211 | 2841.7379
0.25 | 1.6031 | 2.0411 | 2041114.3094 | 0.019699 | 187.4381 | 2944.701
0.26 | 1.6672 | 2.1228 | 2122758.8818 | 0.019697 | 186.4151 | 3045.7744
0.27 | 1.7313 | 2.2044 | 2204403.4542 | 0.019694 | 185.3521 | 3144.8828
0.28 | 1.7955 | 2.286 | 2286048.0266 | 0.019691 | 184.249 | 3241.9505
0.29 | 1.8596 | 2.3677 | 2367692.599 | 0.019689 | 183.1058 | 3336.9021
0.3 | 1.9237 | 2.4493 | 2449337.1713 | 0.019687 | 181.9227 | 3429.6621
0.31 | 1.9878 | 2.531 | 2530981.7437 | 0.019685 | 180.6994 | 3520.1551
0.32 | 2.052 | 2.6126 | 2612626.3161 | 0.019683 | 179.4362 | 3608.3055
0.33 | 2.1161 | 2.6943 | 2694270.8885 | 0.019681 | 178.1329 | 3694.0379
0.34 | 2.1802 | 2.7759 | 2775915.4608 | 0.019679 | 176.7896 | 3777.2768
0.35 | 2.2443 | 2.8576 | 2857560.0332 | 0.019678 | 175.4062 | 3857.9466
0.36 | 2.3084 | 2.9392 | 2939204.6056 | 0.019676 | 173.9828 | 3935.9719
0.37 | 2.3726 | 3.0208 | 3020849.178 | 0.019675 | 172.5193 | 4011.2773
0.38 | 2.4367 | 3.1025 | 3102493.7504 | 0.019673 | 171.0158 | 4083.7872
0.39 | 2.5008 | 3.1841 | 3184138.3227 | 0.019672 | 169.4723 | 4153.4261
0.4 | 2.5649 | 3.2658 | 3265782.8951 | 0.019671 | 167.8887 | 4220.1186
0.41 | 2.6291 | 3.3474 | 3347427.4675 | 0.019669 | 166.265 | 4283.7892
0.42 | 2.6932 | 3.4291 | 3429072.0399 | 0.019668 | 164.6014 | 4344.3623
0.43 | 2.7573 | 3.5107 | 3510716.6122 | 0.019667 | 162.8977 | 4401.7625
0.44 | 2.8214 | 3.5924 | 3592361.1846 | 0.019666 | 161.1539 | 4455.9143
0.45 | 2.8856 | 3.674 | 3674005.757 | 0.019665 | 159.3701 | 4506.7423
0.46 | 2.9497 | 3.7557 | 3755650.3294 | 0.019664 | 157.5463 | 4554.1709
0.47 | 3.0138 | 3.8373 | 3837294.9018 | 0.019663 | 155.6824 | 4598.1246
0.48 | 3.0779 | 3.9189 | 3918939.4741 | 0.019663 | 153.7785 | 4638.528
0.49 | 3.1421 | 4.0006 | 4000584.0465 | 0.019662 | 151.8346 | 4675.3056
0.5 | 3.2062 | 4.0822 | 4082228.6189 | 0.019661 | 149.8506 | 4708.3819
0.51 | 3.2703 | 4.1639 | 4163873.1913 | 0.01966 | 147.8265 | 4737.6813
0.52 | 3.3344 | 4.2455 | 4245517.7636 | 0.01966 | 145.7625 | 4763.1285
0.53 | 3.3985 | 4.3272 | 4327162.336 | 0.019659 | 143.6583 | 4784.6479
0.54 | 3.4627 | 4.4088 | 4408806.9084 | 0.019658 | 141.5142 | 4802.164
0.55 | 3.5268 | 4.4905 | 4490451.4808 | 0.019658 | 139.33 | 4815.6014
0.56 | 3.5909 | 4.5721 | 4572096.0532 | 0.019657 | 137.1057 | 4824.8846
0.57 | 3.655 | 4.6537 | 4653740.6255 | 0.019656 | 134.8415 | 4829.938
0.58 | 3.7192 | 4.7354 | 4735385.1979 | 0.019656 | 132.5371 | 4830.6863
0.59 | 3.7833 | 4.817 | 4817029.7703 | 0.019655 | 130.1928 | 4827.0538
0.6 | 3.8474 | 4.8987 | 4898674.3427 | 0.019655 | 127.8084 | 4818.9652
0.61 | 3.9115 | 4.9803 | 4980318.915 | 0.019654 | 125.3839 | 4806.3449
0.62 | 3.9757 | 5.062 | 5061963.4874 | 0.019654 | 122.9194 | 4789.1174
0.63 | 4.0398 | 5.1436 | 5143608.0598 | 0.019653 | 120.4149 | 4767.2074
0.64 | 4.1039 | 5.2253 | 5225252.6322 | 0.019653 | 117.8703 | 4740.5391
0.65 | 4.168 | 5.3069 | 5306897.2046 | 0.019652 | 115.2857 | 4709.0373
0.66 | 4.2322 | 5.3885 | 5388541.7769 | 0.019652 | 112.6611 | 4672.6264
0.67 | 4.2963 | 5.4702 | 5470186.3493 | 0.019651 | 109.9964 | 4631.2309
0.68 | 4.3604 | 5.5518 | 5551830.9217 | 0.019651 | 107.2916 | 4584.7753
0.69 | 4.4245 | 5.6335 | 5633475.4941 | 0.01965 | 104.5469 | 4533.1841
0.7 | 4.4886 | 5.7151 | 5715120.0664 | 0.01965 | 101.762 | 4476.382
0.71 | 4.5528 | 5.7968 | 5796764.6388 | 0.01965 | 98.9372 | 4414.2932
0.72 | 4.6169 | 5.8784 | 5878409.2112 | 0.019649 | 96.0723 | 4346.8425
0.73 | 4.681 | 5.9601 | 5960053.7836 | 0.019649 | 93.1673 | 4273.9543
0.74 | 4.7451 | 6.0417 | 6041698.356 | 0.019649 | 90.2224 | 4195.553
0.75 | 4.8093 | 6.1233 | 6123342.9283 | 0.019648 | 87.2373 | 4111.5633
0.76 | 4.8734 | 6.205 | 6204987.5007 | 0.019648 | 84.2123 | 4021.9096
0.77 | 4.9375 | 6.2866 | 6286632.0731 | 0.019648 | 81.1472 | 3926.5165
0.78 | 5.0016 | 6.3683 | 6368276.6455 | 0.019647 | 78.042 | 3825.3084
0.79 | 5.0658 | 6.4499 | 6449921.2178 | 0.019647 | 74.8968 | 3718.2099
0.8 | 5.1299 | 6.5316 | 6531565.7902 | 0.019647 | 71.7116 | 3605.1455
0.81 | 5.194 | 6.6132 | 6613210.3626 | 0.019646 | 68.4864 | 3486.0397
0.82 | 5.2581 | 6.6949 | 6694854.935 | 0.019646 | 65.221 | 3360.817
0.83 | 5.3223 | 6.7765 | 6776499.5074 | 0.019646 | 61.9157 | 3229.4019
0.84 | 5.3864 | 6.8581 | 6858144.0797 | 0.019645 | 58.5703 | 3091.719
0.85 | 5.4505 | 6.9398 | 6939788.6521 | 0.019645 | 55.1849 | 2947.6927
0.86 | 5.5146 | 7.0214 | 7021433.2245 | 0.019645 | 51.7594 | 2797.2476
0.87 | 5.5787 | 7.1031 | 7103077.7969 | 0.019645 | 48.2939 | 2640.3082
0.88 | 5.6429 | 7.1847 | 7184722.3692 | 0.019644 | 44.7883 | 2476.7989
0.89 | 5.707 | 7.2664 | 7266366.9416 | 0.019644 | 41.2427 | 2306.6444
0.9 | 5.7711 | 7.348 | 7348011.514 | 0.019644 | 37.6571 | 2129.7691
0.91 | 5.8352 | 7.4297 | 7429656.0864 | 0.019644 | 34.0314 | 1946.0975
0.92 | 5.8994 | 7.5113 | 7511300.6588 | 0.019643 | 30.3657 | 1755.5542
0.93 | 5.9635 | 7.5929 | 7592945.2311 | 0.019643 | 26.6599 | 1558.0636
0.94 | 6.0276 | 7.6746 | 7674589.8035 | 0.019643 | 22.9141 | 1353.5504
0.95 | 6.0917 | 7.7562 | 7756234.3759 | 0.019643 | 19.1283 | 1141.9389
0.96 | 6.1559 | 7.8379 | 7837878.9483 | 0.019643 | 15.3024 | 923.1537
0.97 | 6.22 | 7.9195 | 7919523.5206 | 0.019642 | 11.4365 | 697.1193
0.98 | 6.2841 | 8.0012 | 8001168.093 | 0.019642 | 7.5305 | 463.7602
0.99 | 6.3482 | 8.0828 | 8082812.6654 | 0.019642 | 3.5845 | 223.001